## SteinHart
Series Resistance | 6190 |  | <- from LM Board
Vref | 5.07 |  | <- Measure from LM voltage ref
Nominal Resistance | 49120 |  | <- From LM Data
Nominal Temp | 25 |  | <- Nominal thermistor value
Beta | 3977.4633 |  | <- Calculated from LM Data
Set | 3 | Nominal (kΩ) | <- Use Nominal Data Set from LM
voltage | Rthermistor | Res/Nominal | ln | 1/B * LN | Plus Tmep | Invert | C | Steinhart
2.5 | 6021.4008 | 0.12259 | -2.0989 | -0.00052771 | 0.0028263 | 353.8187 | 80.6687 | 80.6687
2.49 | 5974.0698 | 0.12162 | -2.1068 | -0.00052969 | 0.0028243 | 354.0672 | 80.9172 | 80.9172
2.48 | 5927.1042 | 0.12067 | -2.1147 | -0.00053168 | 0.0028223 | 354.3161 | 81.1661 | 81.1661
2.47 | 5880.5 | 0.11972 | -2.1226 | -0.00053366 | 0.0028204 | 354.5655 | 81.4155 | 81.4155
2.46 | 5834.2529 | 0.11878 | -2.1305 | -0.00053565 | 0.0028184 | 354.8152 | 81.6652 | 81.6652
2.45 | 5788.3588 | 0.11784 | -2.1384 | -0.00053763 | 0.0028164 | 355.0654 | 81.9154 | 81.9154
2.44 | 5742.8137 | 0.11691 | -2.1463 | -0.00053962 | 0.0028144 | 355.3159 | 82.1659 | 82.1659
2.43 | 5697.6136 | 0.11599 | -2.1542 | -0.00054161 | 0.0028124 | 355.5669 | 82.4169 | 82.4169
2.42 | 5652.7547 | 0.11508 | -2.1621 | -0.00054359 | 0.0028104 | 355.8183 | 82.6683 | 82.6683
2.41 | 5608.2331 | 0.11417 | -2.17 | -0.00054558 | 0.0028084 | 356.0702 | 82.9202 | 82.9202
2.4 | 5564.0449 | 0.11327 | -2.1779 | -0.00054757 | 0.0028064 | 356.3225 | 83.1725 | 83.1725
2.39 | 5520.1866 | 0.11238 | -2.1859 | -0.00054956 | 0.0028045 | 356.5753 | 83.4253 | 83.4253
2.38 | 5476.6543 | 0.1115 | -2.1938 | -0.00055155 | 0.0028025 | 356.8286 | 83.6786 | 83.6786
2.37 | 5433.4444 | 0.11062 | -2.2017 | -0.00055354 | 0.0028005 | 357.0824 | 83.9324 | 83.9324
2.36 | 5390.5535 | 0.10974 | -2.2096 | -0.00055553 | 0.0027985 | 357.3366 | 84.1866 | 84.1866
2.35 | 5347.9779 | 0.10888 | -2.2175 | -0.00055753 | 0.0027965 | 357.5913 | 84.4413 | 84.4413
2.34 | 5305.7143 | 0.10802 | -2.2255 | -0.00055952 | 0.0027945 | 357.8466 | 84.6966 | 84.6966
2.33 | 5263.7591 | 0.10716 | -2.2334 | -0.00056152 | 0.0027925 | 358.1024 | 84.9524 | 84.9524
2.32 | 5222.1091 | 0.10631 | -2.2414 | -0.00056352 | 0.0027905 | 358.3587 | 85.2087 | 85.2087
2.31 | 5180.7609 | 0.10547 | -2.2493 | -0.00056551 | 0.0027885 | 358.6155 | 85.4655 | 85.4655
2.3 | 5139.7112 | 0.10464 | -2.2573 | -0.00056751 | 0.0027865 | 358.8729 | 85.7229 | 85.7229
2.29 | 5098.9568 | 0.10381 | -2.2652 | -0.00056952 | 0.0027845 | 359.1309 | 85.9809 | 85.9809
2.28 | 5058.4946 | 0.10298 | -2.2732 | -0.00057152 | 0.0027825 | 359.3894 | 86.2394 | 86.2394
2.27 | 5018.3214 | 0.10216 | -2.2812 | -0.00057352 | 0.0027805 | 359.6485 | 86.4985 | 86.4985
2.26 | 4978.4342 | 0.10135 | -2.2892 | -0.00057553 | 0.0027785 | 359.9082 | 86.7582 | 86.7582
2.25 | 4938.8298 | 0.10055 | -2.2971 | -0.00057754 | 0.0027765 | 360.1685 | 87.0185 | 87.0185
2.24 | 4899.5053 | 0.099746 | -2.3051 | -0.00057955 | 0.0027745 | 360.4294 | 87.2794 | 87.2794
2.23 | 4860.4577 | 0.098951 | -2.3131 | -0.00058156 | 0.0027725 | 360.691 | 87.541 | 87.541
2.22 | 4821.6842 | 0.098161 | -2.3211 | -0.00058357 | 0.0027704 | 360.9531 | 87.8031 | 87.8031
2.21 | 4783.1818 | 0.097377 | -2.3292 | -0.00058559 | 0.0027684 | 361.2159 | 88.0659 | 88.0659
2.2 | 4744.9477 | 0.096599 | -2.3372 | -0.00058761 | 0.0027664 | 361.4794 | 88.3294 | 88.3294
2.19 | 4706.9792 | 0.095826 | -2.3452 | -0.00058963 | 0.0027644 | 361.7435 | 88.5935 | 88.5935
2.18 | 4669.2734 | 0.095058 | -2.3533 | -0.00059165 | 0.0027624 | 362.0083 | 88.8583 | 88.8583
2.17 | 4631.8276 | 0.094296 | -2.3613 | -0.00059367 | 0.0027603 | 362.2738 | 89.1238 | 89.1238
2.16 | 4594.6392 | 0.093539 | -2.3694 | -0.0005957 | 0.0027583 | 362.54 | 89.39 | 89.39
2.15 | 4557.7055 | 0.092787 | -2.3774 | -0.00059773 | 0.0027563 | 362.8069 | 89.6569 | 89.6569
2.14 | 4521.0239 | 0.09204 | -2.3855 | -0.00059976 | 0.0027543 | 363.0745 | 89.9245 | 89.9245
2.13 | 4484.5918 | 0.091299 | -2.3936 | -0.0006018 | 0.0027522 | 363.3429 | 90.1929 | 90.1929
2.12 | 4448.4068 | 0.090562 | -2.4017 | -0.00060383 | 0.0027502 | 363.612 | 90.462 | 90.462
2.11 | 4412.4662 | 0.08983 | -2.4098 | -0.00060587 | 0.0027481 | 363.8819 | 90.7319 | 90.7319
2.1 | 4376.7677 | 0.089104 | -2.418 | -0.00060791 | 0.0027461 | 364.1525 | 91.0025 | 91.0025
2.09 | 4341.3087 | 0.088382 | -2.4261 | -0.00060996 | 0.0027441 | 364.4239 | 91.2739 | 91.2739
2.08 | 4306.087 | 0.087665 | -2.4342 | -0.00061201 | 0.002742 | 364.6961 | 91.5461 | 91.5461
2.07 | 4271.1 | 0.086952 | -2.4424 | -0.00061406 | 0.00274 | 364.9691 | 91.8191 | 91.8191
2.06 | 4236.3455 | 0.086245 | -2.4506 | -0.00061611 | 0.0027379 | 365.2429 | 92.0929 | 92.0929
2.05 | 4201.8212 | 0.085542 | -2.4587 | -0.00061817 | 0.0027358 | 365.5176 | 92.3676 | 92.3676
2.04 | 4167.5248 | 0.084844 | -2.4669 | -0.00062023 | 0.0027338 | 365.7931 | 92.6431 | 92.6431
2.03 | 4133.4539 | 0.08415 | -2.4752 | -0.00062229 | 0.0027317 | 366.0694 | 92.9194 | 92.9194
2.02 | 4099.6066 | 0.083461 | -2.4834 | -0.00062436 | 0.0027297 | 366.3467 | 93.1967 | 93.1967
2.01 | 4065.9804 | 0.082776 | -2.4916 | -0.00062643 | 0.0027276 | 366.6248 | 93.4748 | 93.4748
2 | 4032.5733 | 0.082096 | -2.4999 | -0.00062851 | 0.0027255 | 366.9038 | 93.7538 | 93.7538
1.99 | 3999.3831 | 0.081421 | -2.5081 | -0.00063058 | 0.0027234 | 367.1837 | 94.0337 | 94.0337
1.98 | 3966.4078 | 0.080749 | -2.5164 | -0.00063267 | 0.0027214 | 367.4646 | 94.3146 | 94.3146
1.97 | 3933.6452 | 0.080082 | -2.5247 | -0.00063475 | 0.0027193 | 367.7464 | 94.5964 | 94.5964
1.96 | 3901.0932 | 0.07942 | -2.533 | -0.00063684 | 0.0027172 | 368.0292 | 94.8792 | 94.8792
1.95 | 3868.75 | 0.078761 | -2.5413 | -0.00063893 | 0.0027151 | 368.3129 | 95.1629 | 95.1629
1.94 | 3836.6134 | 0.078107 | -2.5497 | -0.00064103 | 0.002713 | 368.5976 | 95.4476 | 95.4476
1.93 | 3804.6815 | 0.077457 | -2.558 | -0.00064313 | 0.0027109 | 368.8833 | 95.7333 | 95.7333
1.92 | 3772.9524 | 0.076811 | -2.5664 | -0.00064524 | 0.0027088 | 369.17 | 96.02 | 96.02
1.91 | 3741.4241 | 0.076169 | -2.5748 | -0.00064735 | 0.0027067 | 369.4578 | 96.3078 | 96.3078
1.9 | 3710.0946 | 0.075531 | -2.5832 | -0.00064946 | 0.0027046 | 369.7466 | 96.5966 | 96.5966
1.89 | 3678.9623 | 0.074897 | -2.5916 | -0.00065158 | 0.0027024 | 370.0365 | 96.8865 | 96.8865
1.88 | 3648.0251 | 0.074268 | -2.6001 | -0.0006537 | 0.0027003 | 370.3274 | 97.1774 | 97.1774
1.87 | 3617.2813 | 0.073642 | -2.6085 | -0.00065583 | 0.0026982 | 370.6194 | 97.4694 | 97.4694
1.86 | 3586.729 | 0.07302 | -2.617 | -0.00065796 | 0.0026961 | 370.9126 | 97.7626 | 97.7626
1.85 | 3556.3665 | 0.072402 | -2.6255 | -0.0006601 | 0.0026939 | 371.2069 | 98.0569 | 98.0569
1.84 | 3526.192 | 0.071787 | -2.634 | -0.00066224 | 0.0026918 | 371.5023 | 98.3523 | 98.3523
1.83 | 3496.2037 | 0.071177 | -2.6426 | -0.00066439 | 0.0026896 | 371.7989 | 98.6489 | 98.6489
1.82 | 3466.4 | 0.07057 | -2.6511 | -0.00066654 | 0.0026875 | 372.0967 | 98.9467 | 98.9467
1.81 | 3436.7791 | 0.069967 | -2.6597 | -0.0006687 | 0.0026853 | 372.3957 | 99.2457 | 99.2457
1.8 | 3407.3394 | 0.069368 | -2.6683 | -0.00067086 | 0.0026832 | 372.6958 | 99.5458 | 99.5458
1.79 | 3378.0793 | 0.068772 | -2.677 | -0.00067303 | 0.002681 | 372.9973 | 99.8473 | 99.8473
1.78 | 3348.997 | 0.06818 | -2.6856 | -0.00067521 | 0.0026788 | 373.3 | 100.15 | 100.15
1.77 | 3320.0909 | 0.067591 | -2.6943 | -0.00067739 | 0.0026766 | 373.6039 | 100.4539 | 100.4539
1.76 | 3291.3595 | 0.067007 | -2.703 | -0.00067957 | 0.0026744 | 373.9092 | 100.7592 | 100.7592
1.75 | 3262.8012 | 0.066425 | -2.7117 | -0.00068176 | 0.0026723 | 374.2158 | 101.0658 | 101.0658
1.74 | 3234.4144 | 0.065847 | -2.7204 | -0.00068396 | 0.0026701 | 374.5237 | 101.3737 | 101.3737
1.73 | 3206.1976 | 0.065273 | -2.7292 | -0.00068616 | 0.0026679 | 374.8329 | 101.6829 | 101.6829
1.72 | 3178.1493 | 0.064702 | -2.738 | -0.00068837 | 0.0026656 | 375.1436 | 101.9936 | 101.9936
1.71 | 3150.2679 | 0.064134 | -2.7468 | -0.00069059 | 0.0026634 | 375.4556 | 102.3056 | 102.3056
1.7 | 3122.5519 | 0.06357 | -2.7556 | -0.00069281 | 0.0026612 | 375.769 | 102.619 | 102.619
1.69 | 3095 | 0.063009 | -2.7645 | -0.00069504 | 0.002659 | 376.0839 | 102.9339 | 102.9339
1.68 | 3067.6106 | 0.062451 | -2.7734 | -0.00069727 | 0.0026567 | 376.4003 | 103.2503 | 103.2503
1.67 | 3040.3824 | 0.061897 | -2.7823 | -0.00069951 | 0.0026545 | 376.7181 | 103.5681 | 103.5681
1.66 | 3013.3138 | 0.061346 | -2.7912 | -0.00070176 | 0.0026523 | 377.0375 | 103.8875 | 103.8875
1.65 | 2986.4035 | 0.060798 | -2.8002 | -0.00070402 | 0.00265 | 377.3584 | 104.2084 | 104.2084
1.64 | 2959.6501 | 0.060253 | -2.8092 | -0.00070628 | 0.0026477 | 377.6808 | 104.5308 | 104.5308
1.63 | 2933.0523 | 0.059712 | -2.8182 | -0.00070855 | 0.0026455 | 378.0049 | 104.8549 | 104.8549
1.62 | 2906.6087 | 0.059174 | -2.8273 | -0.00071082 | 0.0026432 | 378.3305 | 105.1805 | 105.1805
1.61 | 2880.3179 | 0.058638 | -2.8364 | -0.00071311 | 0.0026409 | 378.6577 | 105.5077 | 105.5077
1.6 | 2854.1787 | 0.058106 | -2.8455 | -0.0007154 | 0.0026386 | 378.9867 | 105.8367 | 105.8367
1.59 | 2828.1897 | 0.057577 | -2.8546 | -0.0007177 | 0.0026363 | 379.3173 | 106.1673 | 106.1673
1.58 | 2802.3496 | 0.057051 | -2.8638 | -0.00072001 | 0.002634 | 379.6496 | 106.4996 | 106.4996
1.57 | 2776.6571 | 0.056528 | -2.873 | -0.00072232 | 0.0026317 | 379.9837 | 106.8337 | 106.8337
1.56 | 2751.1111 | 0.056008 | -2.8823 | -0.00072465 | 0.0026294 | 380.3195 | 107.1695 | 107.1695
1.55 | 2725.7102 | 0.055491 | -2.8915 | -0.00072698 | 0.002627 | 380.6571 | 107.5071 | 107.5071
1.54 | 2700.4533 | 0.054977 | -2.9008 | -0.00072932 | 0.0026247 | 380.9966 | 107.8466 | 107.8466
1.53 | 2675.339 | 0.054465 | -2.9102 | -0.00073167 | 0.0026223 | 381.3379 | 108.1879 | 108.1879
1.52 | 2650.3662 | 0.053957 | -2.9196 | -0.00073403 | 0.00262 | 381.681 | 108.531 | 108.531
1.51 | 2625.5337 | 0.053451 | -2.929 | -0.00073639 | 0.0026176 | 382.0261 | 108.8761 | 108.8761
1.5 | 2600.8403 | 0.052949 | -2.9384 | -0.00073877 | 0.0026152 | 382.3732 | 109.2232 | 109.2232
1.49 | 2576.2849 | 0.052449 | -2.9479 | -0.00074116 | 0.0026129 | 382.7222 | 109.5722 | 109.5722
1.48 | 2551.8663 | 0.051952 | -2.9574 | -0.00074355 | 0.0026105 | 383.0732 | 109.9232 | 109.9232
1.47 | 2527.5833 | 0.051457 | -2.967 | -0.00074595 | 0.0026081 | 383.4263 | 110.2763 | 110.2763
1.46 | 2503.4349 | 0.050966 | -2.9766 | -0.00074837 | 0.0026056 | 383.7815 | 110.6315 | 110.6315
1.45 | 2479.4199 | 0.050477 | -2.9862 | -0.00075079 | 0.0026032 | 384.1388 | 110.9888 | 110.9888
1.44 | 2455.5372 | 0.049991 | -2.9959 | -0.00075322 | 0.0026008 | 384.4982 | 111.3482 | 111.3482
1.43 | 2431.7857 | 0.049507 | -3.0056 | -0.00075567 | 0.0025983 | 384.8598 | 111.7098 | 111.7098
1.42 | 2408.1644 | 0.049026 | -3.0154 | -0.00075812 | 0.0025959 | 385.2236 | 112.0736 | 112.0736
1.41 | 2384.6721 | 0.048548 | -3.0252 | -0.00076059 | 0.0025934 | 385.5897 | 112.4397 | 112.4397
1.4 | 2361.3079 | 0.048072 | -3.0351 | -0.00076306 | 0.002591 | 385.9581 | 112.8081 | 112.8081
1.39 | 2338.0707 | 0.047599 | -3.0449 | -0.00076555 | 0.0025885 | 386.3289 | 113.1789 | 113.1789
1.38 | 2314.9593 | 0.047129 | -3.0549 | -0.00076805 | 0.002586 | 386.702 | 113.552 | 113.552
1.37 | 2291.973 | 0.046661 | -3.0649 | -0.00077055 | 0.0025835 | 387.0775 | 113.9275 | 113.9275
1.36 | 2269.1105 | 0.046195 | -3.0749 | -0.00077308 | 0.0025809 | 387.4556 | 114.3056 | 114.3056
1.35 | 2246.371 | 0.045732 | -3.085 | -0.00077561 | 0.0025784 | 387.8361 | 114.6861 | 114.6861
1.34 | 2223.7534 | 0.045272 | -3.0951 | -0.00077815 | 0.0025759 | 388.2191 | 115.0691 | 115.0691
1.33 | 2201.2567 | 0.044814 | -3.1052 | -0.00078071 | 0.0025733 | 388.6048 | 115.4548 | 115.4548
1.32 | 2178.88 | 0.044358 | -3.1155 | -0.00078328 | 0.0025707 | 388.9931 | 115.8431 | 115.8431
1.31 | 2156.6223 | 0.043905 | -3.1257 | -0.00078586 | 0.0025682 | 389.3841 | 116.2341 | 116.2341
1.3 | 2134.4828 | 0.043454 | -3.136 | -0.00078845 | 0.0025656 | 389.7779 | 116.6279 | 116.6279
1.29 | 2112.4603 | 0.043006 | -3.1464 | -0.00079106 | 0.002563 | 390.1744 | 117.0244 | 117.0244
1.28 | 2090.5541 | 0.04256 | -3.1568 | -0.00079368 | 0.0025603 | 390.5738 | 117.4238 | 117.4238
1.27 | 2068.7632 | 0.042117 | -3.1673 | -0.00079632 | 0.0025577 | 390.9761 | 117.8261 | 117.8261
1.26 | 2047.0866 | 0.041675 | -3.1778 | -0.00079896 | 0.0025551 | 391.3813 | 118.2313 | 118.2313
1.25 | 2025.5236 | 0.041236 | -3.1884 | -0.00080163 | 0.0025524 | 391.7896 | 118.6396 | 118.6396
1.24 | 2004.0731 | 0.0408 | -3.1991 | -0.0008043 | 0.0025497 | 392.2009 | 119.0509 | 119.0509
1.23 | 1982.7344 | 0.040365 | -3.2098 | -0.00080699 | 0.002547 | 392.6153 | 119.4653 | 119.4653
1.22 | 1961.5065 | 0.039933 | -3.2206 | -0.0008097 | 0.0025443 | 393.0329 | 119.8829 | 119.8829
1.21 | 1940.3886 | 0.039503 | -3.2314 | -0.00081242 | 0.0025416 | 393.4538 | 120.3038 | 120.3038
1.2 | 1919.3798 | 0.039075 | -3.2423 | -0.00081516 | 0.0025389 | 393.8779 | 120.7279 | 120.7279
1.19 | 1898.4794 | 0.03865 | -3.2532 | -0.00081791 | 0.0025361 | 394.3055 | 121.1555 | 121.1555
1.18 | 1877.6864 | 0.038227 | -3.2642 | -0.00082068 | 0.0025333 | 394.7364 | 121.5864 | 121.5864
1.17 | 1857 | 0.037805 | -3.2753 | -0.00082347 | 0.0025306 | 395.1709 | 122.0209 | 122.0209
1.16 | 1836.4194 | 0.037386 | -3.2864 | -0.00082627 | 0.0025277 | 395.6089 | 122.4589 | 122.4589
1.15 | 1815.9439 | 0.03697 | -3.2977 | -0.00082909 | 0.0025249 | 396.0506 | 122.9006 | 122.9006
1.14 | 1795.5725 | 0.036555 | -3.3089 | -0.00083192 | 0.0025221 | 396.496 | 123.346 | 123.346

## LM Thermistor Data
LM Thermistor Guide
Temp (°C) | Minimum (kΩ) | Nominal (kΩ) | Maximum (kΩ) | Calc inverse (kΩ)
10 | 89.61 | 98.32 | 107.8 | 99.5823
11 | 85.47 | 93.68 | 102.6 | 94.779
12 | 81.54 | 89.29 | 97.72 | 90.2388
13 | 77.82 | 85.13 | 93.08 | 85.9455
14 | 74.29 | 81.19 | 88.68 | 81.8843
15 | 70.93 | 77.45 | 84.52 | 78.0411
16 | 67.75 | 73.91 | 80.58 | 74.4031
17 | 64.74 | 70.55 | 76.84 | 70.9581
18 | 61.87 | 67.36 | 73.3 | 67.6946
19 | 59.14 | 64.34 | 69.94 | 64.602
20 | 56.56 | 61.47 | 66.76 | 61.6703
21 | 54.1 | 58.74 | 63.74 | 58.8903
22 | 51.76 | 56.15 | 60.87 | 56.2532
23 | 49.53 | 53.68 | 58.15 | 53.7508
24 | 47.42 | 51.34 | 55.56 | 51.3755
25 | 45.4 | 49.12 | 53.11 | 49.12
26 | 43.49 | 47 | 50.78 | 46.9776
27 | 41.66 | 44.99 | 48.56 | 44.9421
28 | 39.92 | 43.08 | 46.45 | 43.0073
29 | 38.27 | 41.25 | 44.45 | 41.1679
30 | 36.69 | 39.52 | 42.54 | 39.4185
31 | 35.18 | 37.86 | 40.72 | 37.7542
32 | 33.75 | 36.29 | 39 | 36.1704
33 | 32.38 | 34.79 | 37.35 | 34.6628
34 | 31.08 | 33.46 | 35.79 | 33.2272
35 | 29.83 | 32 | 34.3 | 31.8598
36 | 28.64 | 30.7 | 32.88 | 30.557
37 | 27.51 | 29.46 | 31.52 | 29.3153 | T1 | 25 | R1 | 49120
38 | 26.43 | 28.27 | 30.23 | 28.1316 |  | 298.15
39 | 25.39 | 27.14 | 29 | 27.0029 | T2 | 50 | R2 | 17500
40 | 24.4 | 26.06 | 27.82 | 25.9262 |  | 323.15
41 | 23.46 | 25.04 | 26.6 | 24.8988
42 | 22.55 | 24.05 | 25.63 | 23.9184
43 | 21.69 | 23.11 | 24.61 | 22.9823
44 | 20.86 | 22.22 | 23.64 | 22.0885 | B | 3977.4633
45 | 20.07 | 21.36 | 22.71 | 21.2347
46 | 19.32 | 20.54 | 21.82 | 20.419
47 | 18.6 | 19.75 | 20.97 | 19.6394
48 | 17.9 | 19 | 20.16 | 18.8942
49 | 17.24 | 18.29 | 19.38 | 18.1816
50 | 16.61 | 17.5 | 18.64 | 17.5
51 |  |  |  | 16.848
52 |  |  |  | 16.224
53 |  |  |  | 15.6268
54 |  |  |  | 15.055
55 |  |  |  | 14.5074
56 |  |  |  | 13.9829
57 |  |  |  | 13.4803
58 |  |  |  | 12.9987
59 |  |  |  | 12.5371
60 |  |  |  | 12.0944
61 |  |  |  | 11.6699
62 |  |  |  | 11.2627
63 |  |  |  | 10.872
64 |  |  |  | 10.4971
65 |  |  |  | 10.1372
66 |  |  |  | 9.7916
67 |  |  |  | 9.4598
68 |  |  |  | 9.1411
69 |  |  |  | 8.8348
70 |  |  |  | 8.5405
71 |  |  |  | 8.2577
72 |  |  |  | 7.9857
73 |  |  |  | 7.7243
74 |  |  |  | 7.4728
75 |  |  |  | 7.2309
76 |  |  |  | 6.9981
77 |  |  |  | 6.7741
78 |  |  |  | 6.5584
79 |  |  |  | 6.3508
80 |  |  |  | 6.1509
81 |  |  |  | 5.9584
82 |  |  |  | 5.7729
83 |  |  |  | 5.5942
84 |  |  |  | 5.422
85 |  |  |  | 5.256
86 |  |  |  | 5.096
87 |  |  |  | 4.9416
88 |  |  |  | 4.7928
89 |  |  |  | 4.6492
90 |  |  |  | 4.5107
91 |  |  |  | 4.3771
92 |  |  |  | 4.2481
93 |  |  |  | 4.1236
94 |  |  |  | 4.0034
95 |  |  |  | 3.8873
96 |  |  |  | 3.7752
97 |  |  |  | 3.6669
98 |  |  |  | 3.5622
99 |  |  |  | 3.4611
100 |  |  |  | 3.3634

## Sheet1
2.22 |  |  | 2.22
2.12 | 1.0472 |  | 0.19 |  | 11.6842 | [5 empty] | 1.806 | 2.54
6.96
4.29
|  | 41 | 0.18418 | 2.1512 | [5 empty] | 0.82 | 2.23 | 3806.1905
[9 empty] | 6960 | 1 | 2.23 | 3121.0762
[11 empty] | 2.23 | 3121.0762
|  |  | 0.0044922 | 11.68 |  | 0.052469 | 512 | 26.864
619000
287743.8661